## vik
I. | GRAĐEVINSKI RADOVI
1. | Geodetsko praćenje svih radova na instalacijama vodovoda i kanalizacije stacioniranjem svih točaka na trasi, geodetska kontrola postojećih mjesta priključaka na javni vodovod i kanalizaciju, te geodetsko snimanje i izrada karte izvedenog stanja temeljnih instalacija lokacije (u tri kopije).
| geodetsko praćenje | m | 39 | 5 | 195
| iskolčenje trase | m | 39 | 7 | 273
2. | Razbijanje postojeće podne betonske podloge debljine 15 cm, ručni prijenos šute na gradilišnu deponiju.
Obračun po m2.
|  | m2 | 33 | 60 | 1980
3. | Ručni iskop podne konstrukcije (šljunčane podloge i zemlje) unutar gabarita zgrade nakon razbijanja betonske podloge, za cjevovode kanalizacije sa pravilnim odsjecanjem stranica iskopa i odbacivanjem iskopane zemlje na 1,0 m od rubova iskopa, radi naknadnog zatrpavana.
Kod iskopa dubljih od 1,0 m izvršiti osiguranja stranaca iskopa od urušavanja, što uključiti u cijenu iskopa.
Obračun po m3 iskopanog materijala u sraslom stanju.
| prosječna dubina iskopa 0,70 m | m3 | 23 | 125 | 2875
| proširenje za unutarnje reviziono okno | m3 | 6.5 | 125 | 812.5
4. | Iskop postojećeg terena u rovu izvan gabarita zgrade za instalacije vodovoda i kanalizacije sa pravilnim odsjecanjem stranica iskopa i odbacivanjem iskopane zemlje na 1 – 2 m od rubova iskopa, radi naknadnog zatrpavanja.
U cijenu iskopa uključiti crpljenje podzemne i oborinske vode za vrijeme radova.
Predviđa se 80% strojnog iskopa i 20% ručnog iskopa.
Kod iskopa dubljih od 1,0 m izvršiti osiguranja stranaca iskopa od urušavanja, što uključiti u cijenu iskopa.
Obračun po m3 iskopanog materijala u sraslom stanju.
| dubina iskopa do 2,0 m | m3 | 28.4 | 60 | 1704
| dubina iskopa do 2,0 - 4,0 m | m3 | 4.8 | 75 | 360
5. | Iskop postojećeg terena za proširenje rova za vodomjerno okno, reviziona okna i sabirnu jamu, sa pravilnim odsjecanjem stranica iskopa i odbacivanjem iskopane zemlje na 1 – 2 m od rubova iskopa, radi naknadnog zatrpavanja.
U cijenu iskopa uključiti crpljenje podzemne i oborinske vode za vrijeme radova.
Predviđa se 80% strojnog iskopa i 20% ručnog iskopa.
Kod iskopa dubljih od 1,0 m izvršiti osiguranja stranaca iskopa od urušavanja, što uključiti u cijenu iskopa.
Obračun po m3 iskopanog materijala u sraslom stanju.
| dubina iskopa do 2,0 m | m3 | 114 | 60 | 6840
| dubina iskopa do 2,0 - 4,0 m | m3 | 94 | 75 | 7050
6. | Fino planiranje dna rova s točnošću ± 1 cm na kote određene uzdužnim profilima.
Obračun po m2 isplanirane površine.
|  | m2 | 67 | 7 | 469
7. | Dobava, raznošenje, razastiranje i nabijanje sloja pijeska ispod i oko cijevi vodvoda i kanalizacije, debljine sloja 10 - 15 cm.
|  | m3 | 12.4 | 180 | 2232
8. | Izrada betonske podloge i obloge cijevi.
Stavka obuhvaća dobavu potrebnog materijala i izradu betonske podloge i obloge cijevi betonom C25/30.
Uključivo nabava i doprema svog potrebnog materijala, izradu pomoćne skele i žljebova za ubacivanje smjese, izradu betonske podloge i obloge debljine 10 cm, kao i zaštita i njega betona poslije ugradbe.
Obloga se izvodi oko kanalizacijskih cijevi u zoni kolničke konstrukcije ako je nadsloj iznad cijevi debljine manje od 1,0 m.
Obračun po m3 izvedene obloge betonom C25/30.
|  | m3 | 16.5 | 1200 | 19800
9. | Zatrpavanje zemljom iz iskopa ili šljunkom rovova i oko betonskih građevina u slojevima od 30 cm, sa propisnim zbijanjem.
Rovove oko cijevi kanalizacije te do 30,0 cm iznad cijevi zatrpavati sitnim materijalom sa bočnim nabijanjem ručnim nabijačima. Ostala zbijanja mogu se vršiti mehaničkim nabijačima.
Dijelove kanalskog rova u zoni kolničke konstrukcije potrebno je zatrpavati šljunkom sa nabijanjem u slojevima na modul zbijenosti Ms=40 MN/m2.
Obračun po m3 zbijenog materijala.
| materijal iz iskopa | m3 | 70 | 48 | 3360
| šljunčani materijal | m3 | 56 | 145 | 8120
10. | Odvoz preostale zemlje iz iskopa na gradski deponij udaljen do 10 km, uključivo utovar, istovar i razastiranje na deponiji.
Obračun po m3 zemlje u sraslom stanju.
|  | m3 | 200.7 | 45 | 9031.5
11. | Razupiranje rova zbog osiguranja od obrušavanja čeličnom industrijskom oplatom. Uključivo nabavu i dopremu svega potrebnog materijala, donos do mjesta razupiranja, spuštanje u rov i postavu, skidanje nakon dovršenog rada i transport na udaljenost do 30 m' po završetku radova.
Razupiranje treba vršiti tako da omogućuje nesmetan rad u rovu.
Osiguranje rova postaviti na svim mjestima iskopa dubine veće od 1,0 m.
Obračun po m2 razvijene površine.
|  | m2 | 186 | 10 | 1860
12. | Dobava potrebnog materijala i izrada betonske komore vodomjera svijetlog otvora 1,20*1,20 m, svijetle visine 1,23 m.
Debljina stijenki, armirano betonske pokrovne ploče i dna 20 cm. Sve izvesti od betona klase C 30/37 XC2 sa aditivima za vodonepropusnost. Izvedba u dvostranoj oplati.
Unutarnje stijenke i dno ožbukati cementim mortom 1:2 do crnog sjaja i premazati vodonepropusnim sredstvom.
Konstruktivno armirati stijenke minimalno Q 785 obostrano uz dodatke.
Poklopac je vodotijesni, ljevano željezni veličine 60*60 cm, nosivost C250.
Ispod poklopca u stijenke okna ugraditi na razmaku od 30 cm lijevano željezne penjalice.
Prodor cijevi kroz stijenke izvesti vodonepropusno, cijeni položiti kroz umetak kojim se osigurava vodonepropustan spoj cijevi i betonske stijenke vodomjernog okna i terena.
U svemu prema detaljnom nacrtu.
Posebno su unutar stavke navedene količine pojedinih radova radi lakše procjene vrijednosti radova.
podložni beton C12/15 d=10 cm
m3 0,15
oplata
m2 13,40
beton C 30/37 XC2
m3 1,30
armatura B 500B
kg 90,00
žbukanje
m2 5,65
ljevano željezni poklopac 60*60 cm C250
kom 1
penjalice
kom 4
Obračun po kompletno izvedenom vodomjernom oknu, uključivo oplata zidova i ploče sa podupiranjem, gumene ili bubreće trake na spoju betona, sve prijenose materijala, i dr.
|  | kom | 1 | 3500 | 3500
13. | Dobava potrebnog materijala i izrada trokomorne sabirne jame za prihvat otpadnih sanitarno fekalnih voda.
Sabirna jama ima tri komore svijetlih dimenzija 2,00*2,30 m, svijetle visine 2,60 m. Na mjestima ulaza u jamu izvode se okna svijetlih dimenzija 60*60 cm, svijetle visine 1,70 m.
Debljina stijenki, armirano betonske pokrovne ploče i dna 25 cm. Sve izvesti od betona klase C 30/37 XC2 sa aditivima za vodonepropusnost. Izvedba u dvostranoj oplati.
Unutarnje stijenke i dno ožbukati cementim mortom 1:2 do crnog sjaja i premazati vodonepropusnim sredstvom.
Konstruktivno armirati stijenke minimalno Q 785 obostrano uz dodatke.
Poklopac je plinotjesni i vodotijesni, ljevano željezni veličine 60*60 cm, nosivost C250.
Ispod poklopca u stijenke okna ugraditi na razmaku od 30 cm lijevano željezne penjalice.
Prodor cijevi kroz stijenke izvesti vodonepropusno, cijeni položiti kroz umetak kojim se osigurava vodonepropustan spoj cijevi i betonske stijenke sabirne jame i terena.
Sabirnu jamu odzračiti sa odzračnom cijevi DN 110 na terenu sa izvedbom odzračne kape na kraju cjevovoda.
U svemu prema detaljnom nacrtu.
Posebno su unutar stavke navedene količine pojedinih radova radi lakše procjene vrijednosti radova.
podložni beton C12/15 d=10 cm
m3 2,05
oplata
m2 186,00
beton C 30/37 XC2
m3 23,00
armatura B 500B
kg 1.610,00
žbukanje
m2 110,00
ljevano željezni poklopac 60*60 cm C250
kom 3
penjalice
kom 45
odzračna cijevi sa odzračnom kapom DN 110
kom 1
Obračun po kompletno izvedenoj sabirnoj jami, uključivo oplata zidova i ploče sa podupiranjem, gumene ili bubreće trake na spoju betona, sve prijenose materijala, i dr.
|  | kom | 1 | 29000 | 29000
14. | Dobava potrebnog materijala i izrada revizionog okna svijetlih tlocrtnih dimenzija 100*60 cm nepromijenjivog presjeka. Svijetla dubina revizijskog okna 0,80 - 1,88 m (prosječno 1,35 m).
Debljina stijenki, armirano betonske pokrovne ploče i dna 20 cm. Sve izvesti od betona klase C 30/37 XC2 sa aditivima za vodonepropusnost. Izvedba u dvostranoj oplati.
Na dnu okna izvesti kinetu od 1/2 profila cijevi sa bočnim obetoniravanjem u kosini od polovine profila cijevi do pune visine profila cijevi na stijenki okna.
Unutarnje stijenke i dno ožbukati cementim mortom 1:2 do crnog sjaja i premazati vodonepropusnim sredstvom.
Konstruktivno armirati stijenke minimalno Q 785 obostrano uz dodatke.
Poklopac je ljevano željezni veličine 60*60 cm, nosivost C250.
Ispod poklopca u stijenke okna ugraditi na razmaku od 30 cm lijevano željezne penjalice.
Prodor cijevi kroz stijenke izvesti vodonepropusno, cijeni položiti kroz umetak kojim se osigurava vodonepropustan spoj cijevi i betonske stijenke revizionog okna i terena.
U svemu prema detaljnom nacrtu.
Posebno su unutar stavke navedene količine pojedinih radova radi lakše procjene vrijednosti radova.
podložni beton C12/15 d=10 cm
m3 0,15
oplata
m2 14,40
beton C 30/37 XC2
m3 1,40
armatura B 500B
kg 98,00
žbukanje
m2 6,00
ljevano željezni poklopac 60*60 cm C250
kom 1
penjalice
kom 5
izrada kinete (beton, cementni mort)
kom 1
Obračun po kompletno izvedenom revizionom oknu, uključivo oplata zidova i ploče sa podupiranjem, gumene ili bubreće trake na spoju betona, sve prijenose materijala, i dr.
| reviziono okno svijetle dubine 1,35 m (prosječno) | kom | 3 | 3600 | 10800
15. | Dobava potrebnog materijala i izrada revizionog okna svijetlih tlocrtnih dimenzija 60*60 cm nepromijenjivog presjeka. Reviziono okno se izvodi unutar gabarita zgrade.
Debljina stijenki, armirano betonske pokrovne ploče i dna 20 cm. Sve izvesti od betona klase C 30/37 XC2 sa aditivima za vodonepropusnost. Izvedba u dvostranoj oplati.
Na dnu okna izvesti kinetu od 1/2 profila cijevi sa bočnim obetoniravanjem u kosini od polovine profila cijevi do pune visine profila cijevi na stijenki okna.
Unutarnje stijenke i dno ožbukati cementim mortom 1:2 do crnog sjaja i premazati vodonepropusnim sredstvom.
Konstruktivno armirati stijenke minimalno Q 785 obostrano uz dodatke.
Poklopac s okvirom svijetle veličine 60*60 cm od nehrđajućeg čelika (inoxa) prema HRN EN1253-4. Završna obrada keramičke pločice.
Ispod poklopca u stijenke okna ugraditi na razmaku od 30 cm lijevano željezne penjalice.
Prodor cijevi kroz stijenke izvesti vodonepropusno, cijeni položiti kroz umetak kojim se osigurava vodonepropustan spoj cijevi i betonske stijenke revizionog okna i terena.
U svemu prema detaljnom nacrtu.
Posebno su unutar stavke navedene količine pojedinih radova radi lakše procjene vrijednosti radova.
podložni beton C12/15 d=10 cm
m3 0,12
oplata
m2 7,50
beton C 30/37 XC2
m3 0,60
armatura B 500B
kg 90,00
žbukanje
m2 3,10
poklopac 60*60 cm od inoxa, završna obrada keramičke pločice
kom 1
penjalice
kom 3
izrada kinete (beton, cementni mort)
kom 1
Obračun po kompletno izvedenom revizionom oknu, uključivo oplata zidova i ploče sa podupiranjem, gumene ili bubreće trake na spoju betona, sve prijenose materijala, i dr.
| reviziono okno svijetle dubine 0,80 m | kom | 2 | 7000 | 14000
16. | Razne građevinske pripomoći kod nisu obuhvaćene stavkama troškovnika, a neophodno ih je izvesti.
Obračun prema stvarno utrošenom radnom vremenu i materijalu.
Predviđa se:
| radno vrijeme | sati | 30 | 120 | 3600
| cementna žbuka ili beton | m³ | 2 | 1200 | 2400
I. | GRAĐEVINSKI RADOVI UKUPNO: |  |  |  | 130262
II. | TEMELJNA KANALIZACIJA
1. | Nabava, doprema i ugradnja kanalizacionih punostjenih, neomekšanih PVC-U prema HRN EN 1401-1 i fazonskih komada za temeljnu sanitarnu fekalnu kanalizaciju.
Cijevi se međusobno spajaju na kolčak i brtve tipskim gumenim prstenovima.
Cijevi se spajaju prema preporuci proizvođača cijevi, potpuno vodonepropusno, a polažu u za to pripremljene rovove.
Obračun po m’ kompletno ugrađene i spojene cijevi, uključujući i potrebne fazonske komade, sa svim potrebnim priborom za spajanje i prijenosima, te detekciju traku.
| ø 160 | m | 38.1 | 105 | 4000.5
| ø 200 | m | 32.8 | 130 | 4264
2. | Dobava betonskih umetaka i gumene brtve za vodonepropusnu ugradnju kanalizacionih cijevi iz tvrde plastike u betonske stijenke.
Betonski umetak je kvadratnog oblika širine 20 cm, veličine ovisno o profilu cijevi. U sredini je izveden kružni otvor profila cijevi, unutar kojega je u utor umetnuta gumena brtva.
Ugradnja uključuje precizno postavljanje prema niveliti kanala i visinskim kotama, privremeno pričvršćenje, te konačno zatrpavanje i učvršćenje vodonepropusnom cementom žbukom 1:2 sa zaglađivanjem u razini stijenke okna.
Sve izvesti prema uputi prizvođača.
Obračun po komadu ugrađenog umetka sa gumenom brtvom uključujući i potrebne fazonske komade, sa svim potrebnim priborom za spajanje i prijenosima.
| ø 160 | kom | 8 | 90 | 720
| ø 200 | kom | 10 | 100 | 1000
II. | TEMELJNA KANALIZACIJA UKUPNO: |  |  |  | 9984.5
III. | INSTALACIJE KANALIZACIJE
1. | Nabava, doprema i montaža PP cijevi za sanitarno-fekalnu te odzračnu vertikalu.
Cijevi su prema EN 1451-1 sa integriranim utičnim kolčakom i gumenom brtvom prema EN 681/1.
Učvršćenje i ovješenje izvesti pomoću obujmica na svakih 1,00 - 2,00 m i kod svakog fazonskog komada (prema preporuci proizvođača cijevi).
Cijevi i fazonske komade spajati gumenim brtvama, odnosno prema uputi proizvođača, a potpuno vodonepropusno.
U cijenu su uključeni potrebni fazonski komadi.
Obračun po m' kompletno montirane i ispitane cijevi na vodonepropusnost.
| ø 50 | m | 2.4 | 55 | 132
| ø 75 | m | 13.6 | 80 | 1088
2. | Dobava i montaža tipskih završnih kapa na vertikalama kanalizacije, iznad krova zgrade.
| ø 75 | kom | 2 | 280 | 560
3. | Nabava, doprema i ugradnja revizijskih vratašca s okvirom na vertikalama uz cijevne čistače.
Vratašca s okvirom su svijetle veličine 300*300 mm s mehanizmom za zatvaranje.
Vanjski izgled vratašca prema obradi okolnih zidova (pločice, knauf ili sl.) prema projektu interijera.
Postavljaju se uz cijevne čistače na vertikalama unutar zgrade.
Obračun se vrši po komadu kompletno montiranih vratašca, uključujući sav potreban materijal.
|  | kom | 2 | 250 | 500
4. | Nabava, doprema i montaža podnih slivnika od PE otpornih na temperaturu do 85°C, DN110 vertikalni, sa protokom od minimalno 0,50 l/s, prirubnicom za prihvat odgovarajućeg pribora za spoj sa hidroizolacijom, umetkom zatvarača zadaha koji blokira miris i bez vode u sifonu, nastavnim okvirom podesivim po visini 32 - 73 mm / 150 x 150 mm sa mogućnošću odvodnje procjedne vode sa hidroizolacije.
Uljevna rešetka 137 x 137 mm od INOXA za ugradnju u kuhinji i praonici, te vertikalnim priključkom na temeljnu odvodnju.
Obračun po komadu kompletno montiranog podnog slivnika, izoliranog i priključenog na odvod. Uključujući sav potreban materijal za ugradnju.
|  | kom | 2 | 600 | 1200
5. | Nabava, doprema i montaža podnih slivnika sa sifonom (plastični). Slivnik ima mehanički zapor protiv mirisa i pokriven kromiranom rešetkom čija se visina prilagođava debljini podne obloge. Podni slivnici se postavljaju u sanitarnim čvorovima.
Obračun se vrši po komadu montiranog izoliranog i ispitanog podnog slivnika sa rešetkom.
|  | kom | 5 | 250 | 1250
6. | Ispitivanje kompletne kanalizacije na protočnost i vodonepropusnost, sa dobavom pozitivnog atesta.
|  | m | 86.9 | 7 | 608.3
III. | INSTALACIJE KANALIZACIJE UKUPNO: |  |  |  | 5338.3
IV. | INSTALACIJE VODOVODA
1. | Nabava, doprema i montaža PE-HD tlačnih cijevi od tvrdog polietilena visoke gustoće za sanitarnu mrežu koje se polažu u terenu.
U cijenu uključiti prijenos cijevi i fazonskih komada duž rova, spuštanje u rov i poravnavanje, međusobno spajanje PE-HD cijevi elektrootpornim zavarivanjem sa elektrospojnicama, polaganje na sloj pijeska 10 cm, te fazonske komade.
Na mjestima gdje je nadsloj cijevi manji od 0,8 m potrebno ju je izolirati radi sprečavanja smrzavanja, obetonirati cijevi radi zaštite od podzemnih voda.
Obračun po mt kompletno montirane i ispitane cijevi, uključivo fazonski komadi sa svim potrebnim priborom za spajanje i prijenosima.
| PE-HD NO32mm | m | 10 | 155 | 1550
2. | Nabava, doprema i ugradnja plastičnih, tlačnih vodovodnih cijevi, fazonskih komada i spojnih komada, za horizontalani i vertikalni razvod sanitarne hladne i tople vode.
Cijevi se polažu u zidne i podne usjeke, u vertikalne kanale ili zavješene pod stropom.
Cijevi koje se ugrađuju u zidne i podne usjeke izoliraju se dvostruktim omotom pustenog filca učvršćenog mjedenom žicom. Cijevi zavješene pod stropom i u kanalima gotovim tvorničkim izolacijama od spužvastog materijala, odnosno prema preporuci proizvođača cijevi.
U cijenu uključiti metalne obujmice sa gumom na razmaku 0,5x2,5 m, te šlicanje zida i zatvaranje istog mortom 1:3.
Obračun se m' kompletno montiranog, pričvršćenog, izoliranog i ispitanog cjevovoda, te sav potreban spojno brtveni materijal.
| ø 15 | m | 36.1 | 85 | 3068.5
| ø 20 | m | 59.4 | 100 | 5940
| ø 25 | m | 9.6 | 115 | 1104
3. | Nabava, prijenos i ugradnja kuglasnih ventila.
Obračun po komadu montiranog ventila sa kotačem.
| ø 15 | kom | 2 | 85 | 170
| ø 20 | kom | 7 | 100 | 700
| ø 25 | kom | 3 | 115 | 345
4. | Nabava, doprema i montaža vodovodnih lijevano željeznih fazonskih komada i drugog spojnog materijala za pogonski tlak 10 bara. Raznošenje fazonskih komada duž rova. Montaža prirubnicom brtvenim gumenim prstenom ili klingeritom, uključivo sav brtveni materijal s vijcima, te izolacija spojeva bitumenskim premazom. Fazonski komadi su od nodularnog ljeva i spajaju se sa PE-HD cijevima preko tipskih spojnica. Stavkom obuhvaćeni kompletni monterski i građevinski radovi, te potrebna armatura.
Prije narudžbe armature na priključku i u vodomjernom oknu potrebno je svu opremu uskladiti sa nadležnim komunalnim poduzećem.
Obračun se vrši po kompletno izvedenim montažnim radovima.
PRIKLJUČAK NA VODOVOD
| zasun NO32 mm | kom | 1 | 245 | 245
| teleskopsko vreteno sa zaštitnom cijevi | kom | 1 | 850 | 850
| ulična kapa za zasun | kom | 1 | 1150 | 1150
VODOMJERNO OKNO
| spojnica na PE-HD | kom | 1 | 110 | 110
| zasun NO32 mm | kom | 2 | 245 | 490
| zasun NO25 mm | kom | 2 | 230 | 460
| T komad NO25/25 | kom | 1 | 150 | 150
| Q komad 90 NO25 | kom | 1 | 140 | 140
| nepovratni ventil Φ32 mm | kom | 1 | 210 | 210
| hvatač nečistoće NO32mm | kom | 1 | 220 | 220
| vodomjer sanitarne mreže NO25mm | kom | 1 | 1800 | 1800
5. | Nabava, doprema i montaža električne grijalice za toplu vodu (bojler) kapaciteta 80 litara. Bojler se montira u praonici i prostoru za čistačicu. Bojler je ovalnog vertikalnog designa sa termometrom i mogućnošću regulacije temperature vode.
Obračun se vrši po komadu montiranog bojlera, uključivši sav potreban materijal za montažu, te par savitljivih cijevi i sigurnosni ventil.
|  | kom | 2 | 1350 | 2700
6. | Izvedba priključka internog vodoopskrbnog cjevovoda na javni vodoopskrbni cjevovod. Stavkom obuhvaćeni kompletni monterski i građevinski radovi (iskop, prekop ceste, polaganje cijevi, zatrpavanje, odvoz viška materijala i dovođenje prekopa ceste u prvobitno stanje). Stavka obuhvaća sve potrebne radove oko postavljanja privremene signalizacije, kao i njihovo uklanjanje po završetku radova, uključivo izradu elaborata i ishođenje suglasnosti za regulaciju prometa.
Obračun se vrši po kompletno izvedenom priključku, uključujući sav potreban materijal, te eventualne troškove i takse.
|  | kpl | 1 | 14500 | 14500
7. | Izvršenje tlačne probe kompletnog cjevovoda hladne i tople vode sa dezinfekcijom cjevovoda, uključivo sav rad i materijal, te dobava atesta o uspješno izvršenoj tlačnoj probi i akteriološkoj analizi vode.
Obračun po m’ cjevovoda.
|  | m | 115.1 | 115 | 13236.5
IV. | INSTALACIJE VODOVODA UKUPNO: |  |  |  | 49139
V. | SANITARNI UREĐAJI I PRIBOR
Tipove sanitarnih i drugih uređaja, kao i armatura (ispusni ventili, mješalice, odvodni sifoni i dr.) odabire investitor i projektant arhitektonskog dijela.
Ovim troškovnikom su specificirane samo vrste uređaja i armatura.
Uračunati sav potreban rad i materijal na montaži, te spajanje na dovod i odvod vode.
1. | Kompletan WC:
* nabava, prijenos i ugradnja samostojeće WC školjke sa podnim odvodom od prvoklasne fajanse sa sjedištem i poklopcem, uključivo vodonepropusni spoj sa kanalizacijom,
* limeni niskomontažni bešumni vodokotlić, komplet, te isplovna cijev sa vodonepropusnim spojem na školjku i na vodokotlić,
* kutni mjedeni ventil f 15 mm na spju sa vodom, te gibljiva spojna cijev između ventila i vodokotlića.
Sve kompletno.
|  | kom | 3 | 1900 | 5700
2. | Kompletan dječji WC:
* nabava, prijenos i ugradnja samostojeće dječje WC školjke sa podnim odvodom od prvoklasne fajanse sa sjedištem i poklopcem, uključivo vodonepropusni spoj sa kanalizacijom,
* limeni niskomontažni bešumni vodokotlić, komplet, te isplovna cijev sa vodonepropusnim spojem na školjku i na vodokotlić,
* kutni mjedeni ventil f 15 mm na spju sa vodom, te gibljiva spojna cijev između ventila i vodokotlića.
Sve kompletno.
|  | kom | 2 | 2200 | 4400
3. | Kompletan umivaonik:
* nabava, prijenos i ugradnja umivaonika od prvoklasne fajanse učvršćenog specijalnim vijcima na zid
* stojeća jednoručna kromirana mješalica za toplu i hladnu vodu s kromiranim spojnim cjevčicama, sa dva kutna ventila f 15 mm
* kromirani odvodni sifon ø 32 mm.
Sve kompletno.
|  | kom | 6 | 1900 | 11400
4. | Kompletan dječji umivaonik:
* nabava, prijenos i ugradnja umivaonika od prvoklasne fajanse dimenzija cca 500/400 mm, montira se na montažnu ploču za ugradnju umivaonika
* stojeća jednoručna kromirana mješalica za toplu i hladnu vodu s kromiranim spojnim cjevčicama, sa dva kutna ventila f 15 mm
Svi umivaonici u prostorima gdje borave djeca moraju biti opremljeni automatskom baterijom koja osigurava temperaturu vode 35°C.
* kromirani odvodni sifon ø 32 mm.
Sve kompletno.
|  | kom | 3 | 2400 | 7200
5. | Zidna montažna ploča za ugradnju umivaonika:
* nabava, prijenos i ugradnja zidne montažne ploče od kompozitnog materijala za ugradnju umivaonika širine 600 mm.
Učvršćenje izvesti konzolnim nosačima na zidnu konstrukciju.
Tip i boju ploče odabrati u dogovoru sa projektantom arhitekture i investitorom, a točnu dužinu provjeriti i izmjeriti na gradilištu.
Obračun po montiranom kompletu, a prema dužini:
| 290 cm | kom | 1 | 7200 | 7200
6. | Ogledala:
Nabava, prijenos i ugradnja ogledala u cijeloj širini na zida iznad umivaonika.
Obračun po montiranom kompletu, prema dimenzijama:
| 170/80 cm | kom | 1 | 1100 | 1100
| 70/60 cm | kom | 6 | 580 | 3480
7. | Zidni etažer:
Nabava, prijenos i ugradnja zidnog etažera od kromiranog mesinga s prozirnom kristalnom policom veličine 70/13,5 cm.
|  | kom | 6 | 320 | 1920
8. | Kompletna tuš kada
* nabava, prijenos i ugradnja tuš kada od prvoklasne fajanse ili ljevano-željezne za ugradnju iznad poda, veličine 100/100 cm,
* zidna jednoručna mješalica ø 15 mm za toplu i hladnu vodu sa telefon tušem i savitljivim crijevom, te zidnom šipkom sa držaćem ručnog tuša,
* kromirani odvodni sifon.
Tuš kada mora biti opremljena automatskom baterijom koja osigurava temperaturu vode 35°C.
Sve kompletno.
|  | kom | 1 | 2800 | 2800
9. | Kompletan pissoar:
* nabava, prijenos i ugradnja zidnog konzonlnog pissoara s kljunom od prvoklasne fajanse, učvršćen vijcima na zid,
* pisomat uređaj za automatsko ispiranje pisoara, koji se sastoji od senzora sa centralnom jedinicom magnetskog ventila i stabiliziranog izvora niskog napona i kromiranog prolaznog ventila ø 15 mm za regulaciju protoka vode,
* odvodni sifon za pissoare.
Sve kompletno.
|  | kom | 1 | 4800 | 4800
7. | Nabava, prijenos i ugradnja materijala i priključak sudopera na vodovod i kanalizaciju, uključivo:
* stojeća jednoručna kromirana mješalica za toplu i hladnu vodu ø 15 mm sa ventilima za sudoper,
* odvodni sifon mastolovac za sudopere (jednodjelni ili dvodjelni).
Sve kompletno.
|  | kom | 2 | 800 | 1600
8. | Nabava, prijenos i ugradnja materijala i priključak perilice suđa na vodovod i kanalizaciju, prema uputama isporučitelja opreme, uključivo:
* ventil ø 20 mm za vodu, fleksibilna priključna cijev,
* odvodni sifon mastolovac za perilicu posuđa.
Sve kompletno.
|  | kom | 1 | 400 | 400
9. | Nabava, prijenos i ugradnja materijala i priključak perilice rublja na vodovod i kanalizaciju, prema uputama isporučitelja opreme, uključivo:
* ventil ø 20 mm za toplu i hladnu vodu, fleksibilna priključna cijev,
* odvodni sifon za perilicu rublja.
Sve kompletno.
|  | kom | 1 | 600 | 600
10. | Nabava, prijenos i ugradnja galanterije od inoxa uz sanitarije i to:
* pribor za čišćenje WC-a: četka za WC sa držačem koji se montira na zid uz WC školjku.
Uključivo sav potreban materijal za montažu.
|  | kom | 5 | 160 | 800
* držač za toaletni papir koji se montira na zid uz WC školjku.
Uključivo sav potreban materijal za montažu.
|  | kom | 5 | 180 | 900
* zidna kutija za papirnate ručnike koji se postavljaju uz umivaonike i sudopere.
Uključivo sav potreban materijal za montažu.
|  | kom | 8 | 250 | 2000
* zidni držači za papirnati rolo ručnik koji se postavljaju uz umivaonike u prostoru za boravak djece.
Uključivo sav potreban materijal za montažu.
|  | kom | 3 | 250 | 750
* dispenzeri za tekući sapun koji se postavljaju uz umivaonike i sudopere.
Uključivo sav potreban materijal za montažu.
|  | kom | 11 | 250 | 2750
* vješalice, kukuce za garderobu, koje se postavljaju u WC kabinama, uz tuš kadu, u garderobama.
Uključivo sav potreban materijal za montažu.
|  | kom | 20 | 15 | 300
* inox koševi za otpad
Volumena 5 litara, postavljaju se u WC kabinama.
|  | kom | 5 | 50 | 250
Volumena 10 litara, postavljaju se uz umivaonike i sudopere.
|  | kom | 11 | 90 | 990
V. | SANITARNI UREĐAJI I PRIBOR UKUPNO: |  |  |  | 61340
REKAPITULACIJA
I. | GRAĐEVINSKI RADOVI |  |  |  | 130262
II. | TEMELJNA KANALIZACIJA |  |  |  | 9984.5
III. | INSTALACIJE KANALIZACIJE |  |  |  | 5338.3
IV. | INSTALACIJE VODOVODA |  |  |  | 49139
V. | SANITARNI UREĐAJI I PRIBOR |  |  |  | 61340
| UKUPNO: |  |  |  | 256063.8
| + PDV 25% |  |  |  | 64015.95
| SVEUKUPNO: |  |  |  | 320079.75